## COMPOSIÇÕES COMPLEMENTARES
COMPOSIÇÃO |  | 1 | DESCRIÇÃO | UNID. | COEF. | R$ UNIT. | TOTAL (R$) | Código e Referência da Composição de Custos
SERVIÇOS | INSUMOS | FONTE | CUMEEIRA PARA TELHA DE AÇO/ALUMÍNIO, E = 0,5 MM, LARGURA = 30 CM, INCLUSO ACESSÓRIOS DE FIXAÇÃO E IÇAMENTO | M |  |  | 42.75 | --
| 1607 | SINAPI-I | CONJUNTO ARRUELAS DE VEDACAO 5/16" PARA TELHA FIBROCIMENTO (UMA ARRUELA METALICA E UMA ARRUELA PVC - CONICAS) | CJ | 4.2 | 0.19 | 0.8 | SINAPI 04-2022 NÃO DESONERADA
| 4302 | SINAPI-I | PARAFUSO ZINCADO ROSCA SOBERBA, CABECA SEXTAVADA, 5/16 " X 250 MM, PARA FIXACAO DE TELHA EM MADEIRA | UD | 4.2 | 2.85 | 11.97 | SINAPI 04-2022 NÃO DESONERADA
| 11067 | SINAPI-I | TELHA TRAPEZOIDAL EM ALUMINIO, ALTURA DE *38* MM E ESPESSURA DE 0,5 MM (LARGURA TOTAL DE 1056 MM E COMPRIMENTO DE 5000 MM) | UD | 0.063 | 412.98 | 26.02 | SINAPI 04-2022 NÃO DESONERADA
88316 |  | SINAPI | SERVENTE COM ENCARGOS COMPLEMENTARES | H | 0.075 | 25.12 | 1.88 | SINAPI 04-2022 NÃO DESONERADA
88323 |  | SINAPI | TELHADISTA COM ENCARGOS COMPLEMENTARES | H | 0.061 | 31.81 | 1.94 | SINAPI 04-2022 NÃO DESONERADA
93281 |  | SINAPI | GUINCHO ELÉTRICO DE COLUNA, CAPACIDADE 400 KG, COM MOTO FREIO, MOTOR TRIFÁSICO DE 1,25 CV - CHP DIURNO. AF_03/2016 | CHP | 0.0018 | 30.96 | 0.06 | SINAPI 04-2022 NÃO DESONERADA
93282 |  | SINAPI | GUINCHO ELÉTRICO DE COLUNA, CAPACIDADE 400 KG, COM MOTO FREIO, MOTOR TRIFÁSICO DE 1,25 CV - CHI DIURNO. AF_03/2016 | CHI | 0.0026 | 30.19 | 0.08 | SINAPI 04-2022 NÃO DESONERADA
TABELA DE COMPOSIÇÕES DE SERVIÇOS