## OCTO (hidden)
PREFEITURA MUNICIPAL DE RIBEIRÃO DO PINHAL
PLANILHA ORÇAMENTÁRIA PAVIMENTAÇÃO EM LAJOTAS, MEIO-FIO E GALERIAS FALTANTES
LOTEAMENTO SILVIO FRUCTUOSO DE MELO COELHO
Tel.: (43) 3551 - 8300 / (43) 3551 - 8303
e-mail: pinhalengenharia@outlook.com
Rua Paraná, 983 - Centro
DER-PR Out.2019 - SINAPI Out.2020 | [7 empty] | BDI=21,07%
PLANILHA ORÇAMENTÁRIA:
ITEM | CÓDIGO | FONTE | DESCRIÇÃO DOS SERVIÇOS | UNID. | QUANT. | R$ UNIT. | VALOR R$ | C/BDI (R$)
1 |  |  | SERVIÇOS PRELIMINARES |  |  |  | 2240 | 2711.968
1.1 | 4813 | SINAPI | PLACA DE OBRA (PARA CONSTRUCAO CIVIL) EM CHAPA GALVANIZADA *N. 22*, ADESIVADA, DE *2,0 X 1,125* M (4X2M) | M2 | 8 | 280 | 2240 | 2711.968
2 |  |  | TERRAPLENAGEM |  |  |  | 80017.5053 | 96877.1936
2.1 | 420200 | DER | Esc. carga e transp. 2a. cat. 0-200m - REMOCAO DE REVESTIMETO PRIMÁRIO (30CM) | M3 | 11496.768 | 6.96 | 80017.5053 | 96877.1936
3 |  |  | BASE E SUB-BASE |  |  |  | 749443.6479 | 907351.4245
3.1 | 401160 | DER | Regularização, conformação e compactação de leito | M2 | 38322.56 | 0.15 | 5748.384 | 6959.5685
3.2 | 6081 | SINAPI | ARGILA OU BARRO PARA ATERRO/REATERRO (COM TRANSPORTE ATE 10 KM) | M3 | 11496.768 | 24.43 | 280866.0422 | 340044.5173
3.3 | 511100 | DER | Regularização compac.subleito 100% PN (A) - SUB-BASE | M2 | 38322.56 | 2.53 | 96956.0768 | 117384.7222
3.4 | 94116 | SINAPI | LASTRO COM PREPARO DE FUNDO, LARGURA MAIOR OU IGUAL A 1,5 M, COM CAMADA DE BRITA, LANÇAMENTO MECANIZADO. AF_08/2020 - CAMADA ASSENTAMENTO PÓ DE BRITA E=8CM - BASE | M3 | 3065.8048 | 119.34 | 365873.1448 | 442962.6164
4 |  |  | PAVIMENTAÇÃO DE REVESTIMENTO |  |  |  | 1953431.1799 | 2365019.1295
4.1 | 92394 | SINAPI | EXECUÇÃO DE PAVIMENTO EM PISO INTERTRAVADO, COM BLOCO SEXTAVADO DE 25 X 25 CM, ESPESSURA 8 CM. AF_12/2015 | M2 | 38322.56 | 49.78 | 1907697.0368 | 2309648.8025
4.2 | 94116 | SINAPI | LASTRO COM PREPARO DE FUNDO, LARGURA MAIOR OU IGUAL A 1,5 M, COM CAMADA DE BRITA, LANÇAMENTO MECANIZADO. AF_08/2020 - CAMADA ASSENTAMENTO PÓ DE BRITA E=1CM - PARA REJUNTE DAS LAJOTAS - VARREÇÃO NOS INTERSTÍCIOS | M3 | 383.2256 | 119.34 | 45734.1431 | 55370.3271
5 |  |  | MEIO FIO E SARJETA |  |  |  | 478026.63 | 578746.8409
5.1 | 810650 | DER | Meio fio de concreto tipo 7 (pré-moldado) - GUIA REBAIXADA | M | 1419 | 27.41 | 38894.79 | 47089.9223
5.2 | 810550 | DER | Meio fio de concreto tipo 6 (pré-moldado) - h=22CM - SARJETA = 15 CM - L=10CM | M3 | 7841.64 | 56 | 439131.84 | 531656.9187
6 |  |  | GALERIAS DE ÁGUAS PLUVIAIS |  |  |  | 177488.304 | 214885.0897
6.1 | 90093 | SINAPI | ESCAVAÇÃO MECANIZADA DE VALA COM PROF. MAIOR QUE 1,5 M ATÉ 3,0 M (MÉDIA ENTRE MONTANTE E JUSANTE/UMA COMPOSIÇÃO POR TRECHO), COM ESCAVADEIRA HIDRÁULICA (0,8 M3/111 HP), LARG. DE 1,5 M A 2,5 M, EM SOLO DE 1A CATEGORIA, LOCAIS COM BAIXO NÍVEL DE INTERFERÊNCIA. AF_01/2015 | M3 | 1377 | 4.53 | 6237.81 | 7552.1166
6.2 | 92210 | SINAPI | TUBO DE CONCRETO PARA REDES COLETORAS DE ÁGUAS PLUVIAIS, DIÂMETRO DE 400 MM, JUNTA RÍGIDA, INSTALADO EM LOCAL COM BAIXO NÍVEL DE INTERFERÊNCIAS - FORNECIMENTO E ASSENTAMENTO. AF_12/2015 | M | 1449 | 84.05 | 121788.45 | 147449.2764
6.3 | 93373 | SINAPI | REATERRO MECANIZADO DE VALA COM ESCAVADEIRA HIDRÁULICA (CAPACIDADE DA CAÇAMBA: 0,8 M³ / POTÊNCIA: 111 HP), LARGURA DE 1,5 A 2,5 M, PROFUNDIDADE DE 4,5 A 6,0 M, COM SOLO (SEM SUBSTITUIÇÃO) DE 1ª CATEGORIA EM LOCAIS COM BAIXO NÍVEL DE INTERFERÊNCIA. AF_04/2016 | M3 | 1184.73 | 5.8 | 6871.434 | 8319.2451
6.4 | 99257 | SINAPI | CAIXA DE LIGAÇÃO - ENTERRADA HIDRÁULICA RETANGULAR EM ALVENARIA COM TIJOLOS CERÂMICOS MACIÇOS, DIMENSÕES INTERNAS: 1X1X0,6 M PARA REDE DE DRENAGEM. AF_05/2018 | UN | 9 | 760.12 | 6841.08 | 8282.4956
6.5 | 83659 | SINAPI | BOCA DE LOBO EM ALVENARIA TIJOLO MACICO, REVESTIDA C/ ARGAMASSA DE CIMENTO E AREIA 1:3, SOBRE LASTRO DE CONCRETO 10CM E TAMPA DE CONCRETO ARMADO | UN | 18 | 832.47 | 14984.46 | 18141.6857
6.6 | 74224/1 | SINAPI | POCO DE VISITA PARA DRENAGEM PLUVIAL, EM CONCRETO ESTRUTURAL, DIMENSOES INTERNAS DE 90X150X80CM (LARGXCOMPXALT), PARA REDE DE 600 MM, EXCLUSOS TAMPAO E CHAMINE. | UN | 9 | 1128.68 | 10158.12 | 12298.4359
6.7 | 99319 | SINAPI | CHAMINÉ CIRCULAR PARA POÇO DE VISITA PARA DRENAGEM, EM ALVENARIA COM TIJOLOS CERÂMICOS MACIÇOS, DIÂMETRO INTERNO = 0,6 M. AF_05/2018 | UN | 9 | 789.96 | 7109.64 | 8607.6411
6.8 | 11301 | SINAPI | TAMPAO FOFO ARTICULADO, CLASSE B125 CARGA MAX 12,5 T, REDONDO TAMPA 600 MM, REDE PLUVIAL/ESGOTO | UN | 9 | 388.59 | 3497.31 | 4234.1932
TOTAL
[5 empty] | TOTAL GERAL: |  | 3440647.2671 | 4165591.6462
RIBEIRÃO DO PINHAL-PR, 09 DE FEVEREIRO DE 2021
_____________________________________________

## ORCAMENTO
PREFEITURA MUNICIPAL DE RIBEIRÃO DO PINHAL
PLANILHA ORÇAMENTÁRIA
REFORMA CENTRO PROCESSAMENTO AGRICULTURA FAMILIAR
Tel.: (43) 3551 - 8300 / (43) 3551 - 8303
e-mail: pinhalengenharia@outlook.com
Rua Paraná, 983 - Centro
Data Base : SINAPI - Abril 2023 - SEM DESONERAÇÃO | [7 empty] | BDI : | 21.04%
PLANILHA ORÇAMENTÁRIA
ITEM | CÓDIGO | FONTE | DESCRIÇÃO DOS SERVIÇOS | UNID. | QUANT. | PREÇO UNITÁRIO |  | SUBTOTAL | TOTAL ITEM
[6 empty] | SEM BDI | COM BDI
1 |  |  | SERVIÇOS PRELIMINARES | [5 empty] | 1361.7
1.1 | 4813 | SINAPI | PLACA DE OBRA (PARA CONSTRUCAO CIVIL) EM CHAPA GALVANIZADA *N. 22*, ADESIVADA (4X2M) | M2 | 4.5 | 250 | 302.6 | 1361.7
2 |  |  | COBERTURA METÁLICA | [5 empty] | 70205.8
2.1 | 100778 | SINAPI | ESTRUTURA TRELIÇADA DE COBERTURA, TIPO FINK, COM LIGAÇÕES PARAFUSADAS, INCLUSOS PERFIS METÁLICOS, CHAPAS METÁLICAS, MÃO DE OBRA E TRANSPORTE COM GUINDASTE - FORNECIMENTO E INSTALAÇÃO. AF_01/2020_PSA | KG | 2590.5 | 12.97 | 15.69 | 40644.95
2.2 | 93204 | SINAPI | CINTA DE AMARRAÇÃO DE ALVENARIA MOLDADA IN LOCO EM CONCRETO. AF_03/2016 | M | 55.6 | 77.35 | 93.62 | 5205.27
2.3 | 94213 | SINAPI | TELHAMENTO COM TELHA DE AÇO/ALUMÍNIO E = 0,5 MM, COM ATÉ 2 ÁGUAS, INCLUSO IÇAMENTO. AF_07/2019 | M2 | 228.48 | 78.13 | 94.56 | 21605.07
2.4 | 94213 | SINAPI | (OITÕES) TELHAMENTO COM TELHA DE AÇO/ALUMÍNIO E = 0,5 MM, COM ATÉ 2 ÁGUAS, INCLUSO IÇAMENTO. AF_07/2019 | M2 | 18.32 | 79.13 | 95.77 | 1754.51
2.5 | COMPOSIÇÃO | 1 | CUMEEIRA PARA TELHA DE AÇO/ALUMÍNIO, E = 0,5 MM, LARGURA = 30 CM, INCLUSO ACESSÓRIOS DE FIXAÇÃO E IÇAMENTO | M | 19.25 | 42.75 | 51.74 | 996
DMT: 40 KM
3 |  |  | FORRO | [5 empty] | 18744.04
3.1 | 96486 | SINAPI | FORRO DE PVC, LISO, PARA AMBIENTES COMERCIAIS, INCLUSIVE ESTRUTURA DE FIXAÇÃO. AF_05/2017_PS | M2 | 145.63 | 106.34 | 128.71 | 18744.04
DMT: 40 KM
4 |  |  | LIMPEZA FINAL | [5 empty] | 2358.85
4.1 | 99814 | SINAPI | LIMPEZA DE SUPERFÍCIE COM JATO DE ALTA PRESSÃO. AF_04/2019 | M2 | 202.65 | 9.62 | 11.64 | 2358.85
DMT: 40 KM
| TOTAL GERAL: | [6 empty] | 92670.39
RIBEIRÃO DO PINHAL-PR, 23 DE JUNHO DE 2023

## CRONOGRAMA
PREFEITURA MUNICIPAL DE RIBEIRÃO DO PINHAL
CRONOGRAMA FÍSICO-FINANCEIRO
REFORMA CENTRO PROCESSAMENTO AGRICULTURA FAMILIAR
Tel.: (43) 3551 - 8300 / (43) 3551 - 8303
e-mail: pinhalengenharia@outlook.com
Rua Paraná, 983 - Centro
REF.: SINAPI - 04-2023 - SEM DESONERAÇÃO |  |  |  | BDI=21,07%
ITEM | DESCRIÇÃO DOS SERVIÇOS | 30 DD |  | 60 DD
|  | % | R$ | % | R$
1 | SERVIÇOS PRELIMINARES | 100% | 1361.7
2 | COBERTURA METÁLICA | 50% | 35102.9 | 50% | 35102.9
3 | FORRO |  |  | 100% | 18744.04
4 | LIMPEZA FINAL |  |  | 100% | 2358.85
| SUBTOTAL | 39.35% | 36464.6 | 60.65% | 56205.79
| ACUMULADO | 39.35% | 36464.6 | 100% | 92670.39