## planilha orçamentária
PREFEITURA MUNICIPAL DE RIBEIRÃO DO PINHAL - ESTADO DO PARANÁ -
PLANILHA ORÇAMENTÁRIA
PROJETO : |  |  | REVITALIZAÇÃO URBANA | REF.: SINAPI 11-2023 DER 09-2023 ORSE 10-2023 |  |  | BDI (%): | 22.88
LOCAL: |  |  | AVENIDA SILVEIRA PINTO - RUA DES. ANTÔNIO F.F. DA COSTA; DIVERSOS LOTES, DIVERSAS QUADRAS
ITEM | CÓDIGO | FONTE | DESCRIÇÃO DO SERVIÇO | UNID. | QUANT. | PREÇ.UNIT. | PREÇ.C/BDI | SUB-TOTAL
0
1 |  |  | SERVIÇOS PRELIMINARES |  |  |  |  | 78390.62
1.1 | 4813 | SINAPI-I | PLACA DE OBRA (PARA CONSTRUCAO CIVIL) EM CHAPA GALVANIZADA *N. 22*, ADESIVADA, DE *2,4 X 1,2* M (SEM POSTES PARA FIXACAO) | M2 | 2.88 | 250 | 307.2 | 884.74
1.2 | 821000 | DER | Suporte de madeira 3"x3" p/ placa sinalização, h=3,00m | UD | 1 | 168.18 | 206.66 | 206.66
1.3 | 97635 | SINAPI | REMOÇÃO DE PISO DE BLOCO INTERTRAVADO OU DE PEDRA PORTUGUESA, DE FORMA MANUAL, SEM REAPROVEITAMENTO. AF_09/2023 | M2 | 1917.16 | 19.91 | 24.47 | 46912.91
1.4 | 972200 | DER | Comercial - caminhão carroceria (TRANSPORTE DO PÂVER EXISTENTE REMOVIDO) | T | 276.071 | 1.55 | 1.9 | 524.53
1.5 | 21 | ORSE | Demolição de meio-fio granítico ou pre-moldado | M | 2601.2 | 9.34 | 11.48 | 29861.78
2 |  |  | CALÇAMENTO |  |  |  | 0 | 657319.15
2.1 |  |  | CANTEIROS CENTRAIS - AVENIDA SILVEIRA PINTO; ENTRE RUAS JOÃO F. MELO E FRANCISCO E. PROENÇA |  |  |  |  | 565181.94
2.1.1 | 9882 | ORSE | Aterro com argila | M3 | 534.66 | 59.35 | 72.93 | 38992.75
2.1.2 | 100576 | SINAPI | REGULARIZAÇÃO E COMPACTAÇÃO DE SUBLEITO DE SOLO PREDOMINANTEMENTE ARGILOSO. AF_11/2019 | M2 | 2673.3 | 2.72 | 3.34 | 8928.82
2.1.3 | 11457 | ORSE | Pavimentação em bloco de concreto vibroprensado, intertravado, cor natural, 10x20cm, e=6cm, 46un/m2, NBR9781, Fck(min)=35MPa, sob coxim areia grossa compactada c/ placa vibratória, e(comp.)=6cm, rejuntado c/ areia fina. | M2 | 2673.3 | 84.67 | 104.04 | 278130.13
2.1.4 | 94265 | SINAPI | GUIA (MEIO-FIO) CONCRETO, MOLDADA IN LOCO EM TRECHO RETO COM EXTRUSORA, 15 CM BASE X 30 CM ALTURA. AF_06/2016 | M | 2520 | 46.03 | 56.56 | 142531.2
2.1.5 | 94266 | SINAPI | GUIA (MEIO-FIO) CONCRETO, MOLDADA IN LOCO EM TRECHO CURVO COM EXTRUSORA, 15 CM BASE X 30 CM ALTURA. AF_06/2016 | M | 107.8 | 51.18 | 62.89 | 5517.2
2.1.6 | 102098 | SINAPI | RECOMPOSIÇÃO DE REVESTIMENTO EM CONCRETO ASFÁLTICO (AQUISIÇÃO EM USINA), PARA O FECHAMENTO DE VALAS - INCLUSO DEMOLIÇÃO DO PAVIMENTO. AF_12/2020 | M3 | 46.5402 | 1739.42 | 2137.4 | 80952.95
2.1.7 | 810250 | DER | Meio fio de concreto tipo 3 (pré-moldado) - fincadinha | M | 237.6 | 42.63 | 52.38 | 10128.89
2.2 |  |  | RUA DES. ANTÔNIO F.F. DA COSTA - ENTRE A AV. SILVEIRA PIN TO E RUA SYNÉSIO A. BORGES |  |  |  |  | 92137.21
2.2.1 | 9882 | ORSE | Aterro com argila | M3 | 92.46 | 59.35 | 72.93 | 6743.11
2.2.2 | 100576 | SINAPI | REGULARIZAÇÃO E COMPACTAÇÃO DE SUBLEITO DE SOLO PREDOMINANTEMENTE ARGILOSO. AF_11/2019 | M2 | 770.5 | 2.72 | 3.34 | 2573.47
2.2.3 | 11457 | ORSE | Pavimentação em bloco de concreto vibroprensado, intertravado, cor natural, 10x20cm, e=6cm, 46un/m2, NBR9781, Fck(min)=35MPa, sob coxim areia grossa compactada c/ placa vibratória, e(comp.)=6cm, rejuntado c/ areia fina. | M2 | 770.5 | 84.67 | 104.04 | 80162.82
2.2.4 | 94263 | SINAPI | GUIA (MEIO-FIO) CONCRETO, MOLDADA IN LOCO EM TRECHO RETO COM EXTRUSORA, 13 CM BASE X 22 CM ALTURA. AF_06/2016 | M | 26 | 36.36 | 44.68 | 1161.68
2.2.5 | 102098 | SINAPI | RECOMPOSIÇÃO DE REVESTIMENTO EM CONCRETO ASFÁLTICO (AQUISIÇÃO EM USINA), PARA O FECHAMENTO DE VALAS - INCLUSO DEMOLIÇÃO DO PAVIMENTO. AF_12/2020 | M3 | 0.468 | 1739.42 | 2137.4 | 814.05
2.1.7 | 810250 | DER | Meio fio de concreto tipo 3 (pré-moldado) - acabamento travessia elevada existente | M | 16 | 42.63 | 52.38 | 682.08
3 |  |  | ARBORIZAÇÃO |  |  |  | 0 | 8480.7
3.1 | 400300 | DER | Destocamento árvores diam. > 30cm | UD | 54 | 49.76 | 61.15 | 2687.04
3.2 | 98511 | SINAPI | PLANTIO DE ÁRVORE ORNAMENTAL COM ALTURA DE MUDA MAIOR QUE 2,00 M E MENOR OU IGUAL A 4,00 M. AF_05/2018 | UD | 54 | 107.29 | 131.84 | 5793.66
4 |  |  | Limpeza |  |  |  | 0 | 18286.58
4.1 | 99811 | SINAPI | LIMPEZA DE CONTRAPISO COM VASSOURA A SECO. AF_04/2019 | M2 | 3443.8 | 4.32 | 5.31 | 18286.58
0
|  |  | ASSINATURAS: | TOTAL (R$) |  |  |  | 762477.05

## cronograma
PREFEITURA MUNICIPAL DE RIBEIRÃO DO PINHAL - ESTADO DO PARANÁ -
CRONOGRAMA
PROJETO : | REVITALIZAÇÃO URBANA
LOCAL: | AVENIDA SILVEIRA PINTO, DIVERSOS LOTES, DIVERSAS QUADRAS
ITEM | DESCRIÇÃO DO SERVIÇO | MÊS 01 | MÊS 02 | MÊS 03 | MÊS 04 | MÊS 05 | MÊS 06
1 | SERVIÇOS PRELIMINARES | MÊS 01: 78390.62
2 | CALÇAMENTO |  | 164329.7875 | 164329.7875 | 164329.7875 | 164329.7875
3 | ARBORIZAÇÃO | MÊS 05: 4240.35; MÊS 06: 4240.35
4 | LIMPEZA | MÊS 06: 18286.58
| TOTAL NO MÊS (R$) | 78390.62 | 164329.7875 | 164329.7875 | 164329.7875 | 168570.1375 | 22526.93
| PERCENTUAL NO MÊS (%) | 10.28% | 21.55% | 21.55% | 21.55% | 22.11% | 2.954%
| ACUMULADO NO MÊS (R$) | 78390.62 | 242720.4075 | 407050.195 | 571379.9825 | 739950.12 | 762477.05
| PERCENTUAL ACUMULADO NO MÊS (%) | 10.28% | 31.83% | 53.39% | 74.94% | 97.05% | 100%
| ASSINATURAS: | MÊS 01: 762477.05