## Plan1
CGCIT | [7 empty] | DNIT
SISTEMA DE CUSTOS REFERENCIAIS DE OBRAS - SICRO |  |  | Paraná |  |  | FIC | 0.00523
Custo Unitário de Referência |  |  | 2023-04-01 |  |  | Produção da equipe | 498 | m²
4011412 | Microrrevestimento a frio com emulsão modificada com polímero de 2,0 cm - brita comercial | [5 empty] | Valores em reais (R$)
A - EQUIPAMENTOS |  | Quantidade | Utilização |  | Custo Horário |  |  | Custo
|  |  | Operativa | Improdutiva | Produtivo | Improdutivo |  | Horário Total
E9571 | Caminhão tanque com capacidade de 10.000 l - 188 kW | 1 | 0.13 | 0.87 | 323.4214 | 87.9613 |  | 118.5711
E9584 | Carregadeira de pneus com capacidade de 1,72 m³ - 113 kW | 1 | 0.06 | 0.94 | 192.5363 | 95.9078 |  | 101.7055
E9558 | Tanque de estocagem de asfalto com capacidade de 30.000 l | 2 | 1 | 0 | 54.1495 | 36.9881 |  | 108.299
E9670 | Usina móvel de lama asfáltica ou microrrevestimento com cavalo mecânico com capacidade de 12 m³ - 95,6 kW/240 kW | 1 | 1 | 0 | 723.2403 | 247.2257 |  | 723.2403
[6 empty] | Custo horário total de equipamentos |  | 1051.8159
B - MÃO DE OBRA |  | Quantidade | Unidade |  | Custo Horário | Custo Horário Total
P9824 | Servente | 10 | h |  | 25.5445 |  |  | 255.445
|  | Custo horário total de mão de obra | [5 empty] | 255.445
|  | Custo horário total de execução | [5 empty] | 1307.2609
|  | Custo unitário de execução | [5 empty] | 2.625
[6 empty] | Custo do FIC |  | 0.0137
[6 empty] | Custo do FIT |  | -
C - MATERIAL |  | Quantidade | Unidade |  | Preço Unitário | Custo Unitário
M1950 (utilizado custo unitário código 589180 DER/PR - 02/2023 sem desoneração) | Emulsão asfáltica com polímero - RC-1C-E | 0.00315 | t |  | 5223.84 |  |  | 16.4551
M0222 | Filer calcário | 0.45 | kg |  | 0.145 |  |  | 0.0653
|  | Custo unitário total de material | [5 empty] | 16.5204
D - ATIVIDADES AUXILIARES |  | Quantidade | Unidade |  | Custo Unitário | Custo Unitário
6416037 | Usinagem de agregados para microrrevestimento a frio com espessura de 2,0 cm - brita comercial | 0.02 | m³ |  | 117.24 |  |  | 2.3448
|  | Custo total de atividades auxiliares | [5 empty] | 2.3448
[6 empty] | Subtotal |  | 5.0949
E - TEMPO FIXO |  | Código | Quantidade | Unidade |  | Custo Unitário | Custo Unitário
6416037 | Usinagem de agregados para microrrevestimento a frio com espessura de 2,0 cm - brita comercial - Caminhão basculante 10 m³ | 5915406 | 0.03 | t |  | 9.17 |  | 0.2751
M0222 | Filer calcário - Caminhão carroceria 9 t | 5914654 | 0.00045 | t |  | 29.66 |  | 0.0133
|  | Custo unitário total de tempo fixo | [5 empty] | 0.2884
F - MOMENTO DE TRANSPORTE |  | Quantidade | Unidade | DMT |  |  |  | Custo Unitário
|  |  |  | LN | RP | P
6416037 | Usinagem de agregados para microrrevestimento a frio com espessura de 2,0 cm - brita comercial - Caminhão basculante 10 m³ | 0.03 | tkm | 5914359 | 5914374 | 5914389
M0222 | Filer calcário - Caminhão carroceria 9 t | 0.00045 | tkm | 5914404 | 5914419 | 5914434
Custo unitário total de transporte
|  |  |  | Custo unitário direto total |  |  |  | 21.7923
Obs. | [7 empty] | +