## COMPOSIÇÕES COMPLEMENTARES
COMPOSIÇÃO |  | 1 | DESCRIÇÃO | UNID. | COEF. | R$ UNIT. | TOTAL (R$) | Mês de Referência: SINAPI 02/24 (sem desoneração)
SERVIÇOS | INSUMOS | FONTE | FLOREIRA EM CONCRETO POLIDO COM PINTURA EM RESINA ACRILICA FOSCA (FORMA EM MADEIRA E METÁLICA), DIMENSÕES 1,50x65X50CM | UD |  |  | 341.28
98562 |  | SINAPI | IMPERMEABILIZAÇÃO DE SUPERFÍCIE COM ARGAMASSA DE CIMENTO E AREIA, COM ADITIVO IMPERMEABILIZANTE, E = 1,5CM. AF_09/2023 | M2 | 0.5036 | 57.58 | 29
94965 |  | SINAPI | CONCRETO FCK = 25MPA, TRAÇO 1:2,3:2,7 (EM MASSA SECA DE CIMENTO/ AREIA MÉDIA/ BRITA 1) - PREPARO MECÂNICO COM BETONEIRA 400 L. AF_05/2021 | M3 | 0.1168 | 470.33 | 54.93
96545 |  | SINAPI | ARMAÇÃO DE BLOCO UTILIZANDO AÇO CA-50 DE 8 MM - MONTAGEM. AF_01/2024 | KG | 0.74 | 16.77 | 12.41
| 9868 | SINAPI | TUBO PVC, SOLDAVEL, DE 25 MM, AGUA FRIA (NBR-5648) | M | 0.24 | 4.08 | 0.98
| 4415 | SINAPI | SARRAFO NAO APARELHADO *2,5 X 5* CM, EM MACARANDUBA/MASSARANDUBA, ANGELIM,PEROBA-ROSA OU EQUIVALENTE DA REGIAO - BRUTA | M | 1 | 5.49 | 5.49
| 7155 | SINAPI | TELA DE ACO SOLDADA NERVURADA, CA-60, Q-138, (2,20 KG/M2), DIAMETRO DO FIO = 4,2 MM,LARGURA = 2,45 M, ESPACAMENTO DA MALHA = 10 X 10 CM | M2 | 0.9 | 17.54 | 15.79
88242 |  | SINAPI | AJUDANTE DE PEDREIRO COM ENCARGOS COMPLEMENTARES | H | 1 | 28.43 | 28.43
88309 |  | SINAPI | PEDREIRO COM ENCARGOS COMPLEMENTARES | H | 0.5 | 34.73 | 17.37
100950 |  | SINAPI | TRANSPORTE COM CAMINHÃO CARROCERIA COM GUINDAUTO (MUNCK), MOMENTO MÁXIMO DE CARGA 11,7 TM, EM VIA URBANA EM LEITO NATURAL (UNIDADE: TXKM).AF_07/2020 | TXKM | 0.84 | 3.61 | 3.03
3108011 |  | SICRO | Fôrmas de compensado plastificado 12 mm - uso geral - utilização de 1 vez - confecção, instalação e retirada | M2 | 0.9836 | 144.3 | 141.93
88497 |  | SINAPI | AP LICAÇÃO E LIXAMENTO DE MASSA LÁTEX EM PAREDES, DUAS DEMÃOS. AF_06/2014 | M2 | 0.788 | 22.56 | 17.78
88489 |  | SINAPI | AP LICAÇÃO MANUAL DE PINTURA COM TINTA LÁTEX ACR ÍLICA EM PAREDES, DUAS DEMÃOS. AF_06/2014 | M2 | 0.788 | 13.49 | 10.63
88485 |  | SINAPI | AP LICAÇÃO DE FUNDO SELADOR ACR ÍLICO EM PAREDES, UMA DEMÃO. AF_06/2014 | M2 | 0.788 | 4.45 | 3.51
TABELA DE COMPOSIÇÕES DE SERVIÇOS