## OCTO (hidden)
PREFEITURA MUNICIPAL DE RIBEIRÃO DO PINHAL
PLANILHA ORÇAMENTÁRIA PAVIMENTAÇÃO EM LAJOTAS, MEIO-FIO E GALERIAS FALTANTES
LOTEAMENTO SILVIO FRUCTUOSO DE MELO COELHO
Tel.: (43) 3551 - 8300 / (43) 3551 - 8303
e-mail: pinhalengenharia@outlook.com
Rua Paraná, 983 - Centro
DER-PR Out.2019 - SINAPI Out.2020 | [7 empty] | BDI=21,07%
PLANILHA ORÇAMENTÁRIA:
ITEM | CÓDIGO | FONTE | DESCRIÇÃO DOS SERVIÇOS | UNID. | QUANT. | R$ UNIT. | VALOR R$ | C/BDI (R$)
1 |  |  | SERVIÇOS PRELIMINARES |  |  |  | 2240 | 2711.968
1.1 | 4813 | SINAPI | PLACA DE OBRA (PARA CONSTRUCAO CIVIL) EM CHAPA GALVANIZADA *N. 22*, ADESIVADA, DE *2,0 X 1,125* M (4X2M) | M2 | 8 | 280 | 2240 | 2711.968
2 |  |  | TERRAPLENAGEM |  |  |  | 80017.5053 | 96877.1936
2.1 | 420200 | DER | Esc. carga e transp. 2a. cat. 0-200m - REMOCAO DE REVESTIMETO PRIMÁRIO (30CM) | M3 | 11496.768 | 6.96 | 80017.5053 | 96877.1936
3 |  |  | BASE E SUB-BASE |  |  |  | 749443.6479 | 907351.4245
3.1 | 401160 | DER | Regularização, conformação e compactação de leito | M2 | 38322.56 | 0.15 | 5748.384 | 6959.5685
3.2 | 6081 | SINAPI | ARGILA OU BARRO PARA ATERRO/REATERRO (COM TRANSPORTE ATE 10 KM) | M3 | 11496.768 | 24.43 | 280866.0422 | 340044.5173
3.3 | 511100 | DER | Regularização compac.subleito 100% PN (A) - SUB-BASE | M2 | 38322.56 | 2.53 | 96956.0768 | 117384.7222
3.4 | 94116 | SINAPI | LASTRO COM PREPARO DE FUNDO, LARGURA MAIOR OU IGUAL A 1,5 M, COM CAMADA DE BRITA, LANÇAMENTO MECANIZADO. AF_08/2020 - CAMADA ASSENTAMENTO PÓ DE BRITA E=8CM - BASE | M3 | 3065.8048 | 119.34 | 365873.1448 | 442962.6164
4 |  |  | PAVIMENTAÇÃO DE REVESTIMENTO |  |  |  | 1953431.1799 | 2365019.1295
4.1 | 92394 | SINAPI | EXECUÇÃO DE PAVIMENTO EM PISO INTERTRAVADO, COM BLOCO SEXTAVADO DE 25 X 25 CM, ESPESSURA 8 CM. AF_12/2015 | M2 | 38322.56 | 49.78 | 1907697.0368 | 2309648.8025
4.2 | 94116 | SINAPI | LASTRO COM PREPARO DE FUNDO, LARGURA MAIOR OU IGUAL A 1,5 M, COM CAMADA DE BRITA, LANÇAMENTO MECANIZADO. AF_08/2020 - CAMADA ASSENTAMENTO PÓ DE BRITA E=1CM - PARA REJUNTE DAS LAJOTAS - VARREÇÃO NOS INTERSTÍCIOS | M3 | 383.2256 | 119.34 | 45734.1431 | 55370.3271
5 |  |  | MEIO FIO E SARJETA |  |  |  | 478026.63 | 578746.8409
5.1 | 810650 | DER | Meio fio de concreto tipo 7 (pré-moldado) - GUIA REBAIXADA | M | 1419 | 27.41 | 38894.79 | 47089.9223
5.2 | 810550 | DER | Meio fio de concreto tipo 6 (pré-moldado) - h=22CM - SARJETA = 15 CM - L=10CM | M3 | 7841.64 | 56 | 439131.84 | 531656.9187
6 |  |  | GALERIAS DE ÁGUAS PLUVIAIS |  |  |  | 177488.304 | 214885.0897
6.1 | 90093 | SINAPI | ESCAVAÇÃO MECANIZADA DE VALA COM PROF. MAIOR QUE 1,5 M ATÉ 3,0 M (MÉDIA ENTRE MONTANTE E JUSANTE/UMA COMPOSIÇÃO POR TRECHO), COM ESCAVADEIRA HIDRÁULICA (0,8 M3/111 HP), LARG. DE 1,5 M A 2,5 M, EM SOLO DE 1A CATEGORIA, LOCAIS COM BAIXO NÍVEL DE INTERFERÊNCIA. AF_01/2015 | M3 | 1377 | 4.53 | 6237.81 | 7552.1166
6.2 | 92210 | SINAPI | TUBO DE CONCRETO PARA REDES COLETORAS DE ÁGUAS PLUVIAIS, DIÂMETRO DE 400 MM, JUNTA RÍGIDA, INSTALADO EM LOCAL COM BAIXO NÍVEL DE INTERFERÊNCIAS - FORNECIMENTO E ASSENTAMENTO. AF_12/2015 | M | 1449 | 84.05 | 121788.45 | 147449.2764
6.3 | 93373 | SINAPI | REATERRO MECANIZADO DE VALA COM ESCAVADEIRA HIDRÁULICA (CAPACIDADE DA CAÇAMBA: 0,8 M³ / POTÊNCIA: 111 HP), LARGURA DE 1,5 A 2,5 M, PROFUNDIDADE DE 4,5 A 6,0 M, COM SOLO (SEM SUBSTITUIÇÃO) DE 1ª CATEGORIA EM LOCAIS COM BAIXO NÍVEL DE INTERFERÊNCIA. AF_04/2016 | M3 | 1184.73 | 5.8 | 6871.434 | 8319.2451
6.4 | 99257 | SINAPI | CAIXA DE LIGAÇÃO - ENTERRADA HIDRÁULICA RETANGULAR EM ALVENARIA COM TIJOLOS CERÂMICOS MACIÇOS, DIMENSÕES INTERNAS: 1X1X0,6 M PARA REDE DE DRENAGEM. AF_05/2018 | UN | 9 | 760.12 | 6841.08 | 8282.4956
6.5 | 83659 | SINAPI | BOCA DE LOBO EM ALVENARIA TIJOLO MACICO, REVESTIDA C/ ARGAMASSA DE CIMENTO E AREIA 1:3, SOBRE LASTRO DE CONCRETO 10CM E TAMPA DE CONCRETO ARMADO | UN | 18 | 832.47 | 14984.46 | 18141.6857
6.6 | 74224/1 | SINAPI | POCO DE VISITA PARA DRENAGEM PLUVIAL, EM CONCRETO ESTRUTURAL, DIMENSOES INTERNAS DE 90X150X80CM (LARGXCOMPXALT), PARA REDE DE 600 MM, EXCLUSOS TAMPAO E CHAMINE. | UN | 9 | 1128.68 | 10158.12 | 12298.4359
6.7 | 99319 | SINAPI | CHAMINÉ CIRCULAR PARA POÇO DE VISITA PARA DRENAGEM, EM ALVENARIA COM TIJOLOS CERÂMICOS MACIÇOS, DIÂMETRO INTERNO = 0,6 M. AF_05/2018 | UN | 9 | 789.96 | 7109.64 | 8607.6411
6.8 | 11301 | SINAPI | TAMPAO FOFO ARTICULADO, CLASSE B125 CARGA MAX 12,5 T, REDONDO TAMPA 600 MM, REDE PLUVIAL/ESGOTO | UN | 9 | 388.59 | 3497.31 | 4234.1932
TOTAL
[5 empty] | TOTAL GERAL: |  | 3440647.2671 | 4165591.6462
RIBEIRÃO DO PINHAL-PR, 09 DE FEVEREIRO DE 2021
_____________________________________________

## CRONOGRAMA
PREFEITURA MUNICIPAL DE RIBEIRÃO DO PINHAL
CRONOGRAM FÍSICO FINANCEIRO - PAVIMENTAÇÃO C.B.U.Q., MICRORREVESTIMENTO E MEIO-FIO
LOTEAMENTO SÍLVIO FRUCTUOSO DE MELLO COELHO - VILA HERMÍNIA
Tel.: (43) 3551 - 8300 / (43) 3551 - 8303
e-mail: pinhalengenharia@outlook.com
Rua Paraná, 983 - Centro
Data Base : DER-PR Janeiro 2021 - SINAPI Março 2021 - SEIL 2016 - DAER/RS Maio 2019 - SEM DESONERAÇÃO
CRONOGRAMA FISICO FINANCEIRO
ITEM | DESCRIÇÃO DOS SERVIÇOS | 30 DD |  | 60 DD |  | 90 DD |  | 120 DD |  | VALOR R$
|  | % | R$ | % | R$ | % | R$ | % | R$
1 | SERVIÇOS PRELIMINARES | 100 | 59866.96 | [6 empty] | 59866.96
2 | PAVIMENTAÇÃO COM C.B.U.Q. |  |  | 50 | 804832.715 | 50 | 804832.715 |  |  | 1609665.43
3 | MICRORREVESTIMENTO ASFÁLTICO | [6 empty] | 100 | 142146.46 | 142146.46
| SUBTOTAL | 3.305% | 59866.96 | 44.42% | 804832.715 | 44.42% | 804832.715 | 7.846% | 142146.46
| ACUMULADO | 3.305% | 59866.96 | 47.73% | 864699.675 | 92.15% | 1669532.39 | 100% | 1811678.85 | 1811678.85

## ASFALTOCBUQ
PREFEITURA MUNICIPAL DE RIBEIRÃO DO PINHAL
PLANILHA ORÇAMENTÁRIA PAVIMENTAÇÃO CBUQ E MICRORREVESTIMENTO ASFÁLTICO
LOTEAMENTO SILVIO FRUCTUOSO DE MELO COELHO
Tel.: (43) 3551 - 8300 / (43) 3551 - 8303
e-mail: pinhalengenharia@outlook.com
Rua Paraná, 983 - Centro
Data Base : DER-PR Janeiro 2021 - SINAPI Março 2021 - SEIL 2016 - DAER/RS Maio 2019 - SEM DESONERAÇÃO | [7 empty] | BDI : | 21.07%
PLANILHA ORÇAMENTÁRIA
ITEM | CÓDIGO | FONTE | DESCRIÇÃO DOS SERVIÇOS | UNID. | QUANT. | PREÇO UNITÁRIO |  | SUBTOTAL | TOTAL ITEM
[6 empty] | SEM BDI | COM BDI
1 |  |  | SERVIÇOS PRELIMINARES | [5 empty] | 59866.96
1.1 | 4813 | SINAPI | PLACA DE OBRA (PARA CONSTRUCAO CIVIL) EM CHAPA GALVANIZADA *N. 22*, ADESIVADA (4X2M) | M2 | 8 | 320 | 387.42 | 3099.36
1.2 | 101827 | SINAPI | RECOMPOSIÇÃO DE BASE E OU SUB-BASE PARA REMENDO PROFUNDO DE SOLO BRITA (40/60). AF_12/2020 | M3 | 315.99 | 148.39 | 179.65 | 56767.6
2 |  |  | PAVIMENTAÇÃO COM C.B.U.Q. | [5 empty] | 1609665.43
2.1 |  |  | PAVIMENTAÇÃO | [5 empty] | 1575356.95
2.1.1 | 560400 | DER | Imprimação impermeab. exclusive fornec. do CM | M2 | 31599.34 | 0.33 | 0.39 | 12323.74
2.1.2 | 589100 | DER | Fornecimento de asfalto diluído CM-30 | T. | 37.92 | 5022.5 | 6080.74 | 230581.66
2.1.3 | 96402 | SINAPI | EXECUÇÃO DE PINTURA DE LIGAÇÃO COM EMULSÃO ASFÁLTICA RR-2C. AF_11/2019 | M2 | 31599.34 | 1.97 | 2.38 | 75206.43
2.1.4 | 95995 | SINAPI | EXECUÇÃO DE PAVIMENTO COM APLICAÇÃO DE CONCRETO ASFÁLTICO, CAMADA DE ROLAMENTO - EXCLUSIVE CARGA E TRANSPORTE. AF_11/2019 (ESPESSURA: 3,0 CM) | M3 | 947.98 | 1017.45 | 1231.82 | 1167740.72
2.1.5 | 973000 | DER | COMERCIAL - MASSA A QUANTE - CAMINHÃO BASCULANTE | T. | 2275.15 | 32.5 | 39.34 | 89504.4 |  | 0,55x1 + 0,66x2 | 22
2.2 |  |  | ENSAIOS TECNOLÓGICOS (Os custos com mobilização e desmobilização de equipe e equipamentos para a extração de amostras para os ensaios tecnológicos, exceto da capa asfáltica, serão de responsabilidade da empresa executora da obra.) | [5 empty] | 34308.48
2.2.1 | 8.1 | DAER/RS | Ensaio de Massa Específica - In Situ - Método Frasco de Areia (Grau de Compactação) - Terraplenagem | UD | 32 | 67.36 | 81.55 | 2609.6
2.2.2 | 8.1 | DAER/RS | Ensaio de Massa Específica - In Situ - Método Frasco de Areia (Grau de Compactação) - Reforço do Subleito | UD | 32 | 67.36 | 81.55 | 2609.6
2.2.3 | 8.1 | DAER/RS | Ensaio de Massa Específica - In Situ - Método Frasco de Areia (Grau de Compactação) - Regularização e Compactação do Subleito | UD | 32 | 67.36 | 81.55 | 2609.6
2.2.4 | 5.1 | DAER/RS | Ensaio de Granulometria do Agregado | UD | 32 | 131.31 | 158.97 | 5087.04
2.2.5 | 74022/35 | DAER/RS | Ensaio de Percentagem de Betume - Misturas Betuminosa | UD | 48 | 146.93 | 177.88 | 8538.24 |  | 0,55x1 + 0,66x2 | 22
2.2.6 | 74022/53 | SEIL | Ensaio de Controle do Grau de Compactação da Mistura Asfáltica | UD | 48 | 85.16 | 103.1 | 4948.8
2.2.7 | 74022/56 | SEIL | Ensaio de Densidade do Material Betuminoso | UD | 48 | 69.4 | 84.02 | 4032.96
2.2.8 |  | DAER/RS | Extração de corpo de prova de concreto asfáltico com sonda rotativa | UD | 48 | 66.64 | 80.68 | 3872.64
3 |  |  | MICRORREVESTIMENTO ASFÁLTICO | [5 empty] | 142146.46
3.1 | 562620 | DER | Microrevest.asf.a frio e=16mm(sem fibras), excl.fornec.emulsão | M2 | 8475 | 3.97 | 4.8 | 40680
3.2 | 589180 | DER | Fornecimento de emulsão asfáltica RC-1C-E com polímero | T | 25.43 | 3295.64 | 3990.03 | 101466.46
DMT: 40 KM
| TOTAL GERAL: | [6 empty] | 1811678.85
RIBEIRÃO DO PINHAL-PR, 09 DE MARÇO DE 2021

## BDI
DEMONSTRATIVO DE CÁLCULO DO BDI
Setor Público - REPASSE
Proponente
Prefeitura Municipal de Ribeirão do Pinhal
Empreendimento ( Nome/Apelido) | [7 empty] | Município |  |  |  |  | UF
ORÇAMENTO PAVIMENTAÇÃO ASFÁLTICA LOT. SÍLVIO FRUCTUOSO DE MELLO COELHO | [7 empty] | Ribeirão do Pinhal |  |  |  |  | PR
Locais: | [7 empty] | Gestor (Ministério) |  |  | Data-Base (mês de referência)
2015-02-01
Regime de execução das obras:
Composição do BDI sugerida | Intervalos admissíveis sem justificativa |  |  |  |  | Composição de BDI Adotada |  |  | BDI Proposto: |  |  | 21.07%
Garantia (G) | De | 0.8% | até | 1% |  | Garantia: | 0.95% |  | BDI = (1+AC)x(1+DF)x(1+(G+R))x(1+L)) -1 1-T Observação: i) Composição do BDI, intervalos admissíveis e Fórmula de cálculo nos termos do Acórdão 325/2007 do TCU.
Risco (R) | De | 0.97% | até | 1.27% |  | Risco: | 1.2%
Despesas financeiras (DF) | De | 0.59% | até | 1.39% |  | Despesas financeiras: | 0.76%
Administração Central (AC) | De | 3% | até | 5.5% |  | Administração central: | 4%
Lucro (L) | De | 6.16% | até | 8.96% |  | Lucro: | 7.4%
Tributos (T) | De | 4.65% | até | 5.65% |  | Tributos: | 5.04%
Estudos conforme acórdão 2622/2013 TCU