## Plan1
PREFEITURA MUNICIPAL DE RIBEIRÃO DO PINHAL-PR
|  | PLANILHA ORÇAMENTARIA |  |  | REF SINAPI/06/2022
Obra : AMPLIAÇÃO E COCLUSÃO DA QUADRA ESCOLA MUN. CONEGO WENCESLAU VICTOR
ITEM |  | DESCRIÇÃO DO ITEM | UNID | QUANT | PREÇO UNIT | VALOR TOTAL | VALOR COM 25% BDI | (%) | 1.25
1 | 1 | SERVIÇOS PRELIMINARES |  |  |  | 2713.05 | 3391.3125 | 0.6129%
1.1 | 1.1 | SERVIÇOS PROVISÓRIOS |  |  |  | 2713.05 | 3391.3125 | 0.6129%
1.1.1 | 74209/001 | PLACA DE OBRA EM AÇO GALVANIZADO PINTADA COM 2.00X1,50 M, C/ DIZRES REFERENTES A OBRA, FIXADA EM VIGOTAS DE MADEIRA, | m2 | 3 | 394.1 | 1182.3 | 1477.875 | 0.2671%
1.1.2 | COMPOSIÇÃO 4513+66193+ 88489+92543+93358 + 94210+98446 | EXECUÇÃO DE ALMOXARIFADO EM CANTEIRO DE OBRA EM CHAPA DE MADEIRA COMPENSADA. | m2 | 9 | 301.45 | 2713.05 | 3391.3125 | 0.6129%
0%
2 | 2 | MOVIMENTO DE TERRAS |  |  |  | 177.5564 | 221.9455 | 0.04011%
2.1 | 2.1 | MANUAL |  |  |  | 177.5564 | 221.9455 | 0.04011%
2.2 | 96523 | ESCAVAÇÃO MANUAL PARA BLOCO DE COROAMENTO (INCLUINDO ESCAVAÇÃO PARA COLOCAÇÃO DE FÔRMAS) | m3 | 1.96 | 90.59 | 177.5564 | 221.9455 | 0.04011%
3 | 3 | INFRA-ESTRUTURA |  |  |  | 18910.0007 | 23637.5009 | 4.272%
3.1 | 3.1 | ESTACAS |  |  |  | 10031.1501 | 12538.9376 | 2.266%
3.1.1 |  | ESCAVAÇÃO , AÇO E CONCRETO. |  |  |  | 10031.1501 | 12538.9376 | 2.266%
3.1.1 | 101173 | ESTACA BROCA DE CONCRETO, DIÂMETRO DE 20CM, ESCAVAÇÃO MANUAL COM TRADO CONCHA, COM ARMADURA DE ARRANQUE. AF_05/2020 | m | 112 | 56.84 | 6366.08 | 7957.6 | 1.438%
3.1.2 | 95576 | MONTAGEM DE ARMADURA LONGITUDINAL/TRANSVERSAL DE ESTACAS DE SEÇÃO CIRCULAR, DIÂMETRO = 8,0 MM. AF_11/2016. | Kg | 180.99 | 14.07 | 2546.5293 | 3183.1616 | 0.5753%
3.1.3 | 95592 | MONTAGEM DE ARMADURA TRANVERSAL DE ESTACAS DE SEÇÃO RETANGULAR, DIÂMETRO = 5,0 MM. | Kg | 67.22 | 16.64 | 1118.5408 | 1398.176 | 0.2527%
3.2 | 3.2 | BLOCOS |  |  |  | 8878.8506 | 11098.5632 | 2.006%
3.2.1 |  | AÇO |  |  |  | 2869.1688 | 3586.461 | 0.6482%
3.2.1.2 | 96545 | ARMAÇÃO DE BLOCO, UTILIZANDO AÇO CA-50 DE 8.0 MM KG - MONTAGEM. AF_06/2017 | kg | 178.32 | 16.09 | 2869.1688 | 3586.461 | 0.6482%
3.2.2 | 3.3 | FORMA |  |  |  | 3636.619 | 4545.7738 | 0.8215%
3.2.2.1 | 96531 | FABRICAÇÃO, MONTAGEM E DESMONTAGEM DE FÔRMA PARA BLOCO DE COROAMENTO, EM MADEIRA SERRADA, E=25 MM, 2 UTILIZAÇÕES. AF_06/2017 | m2 | 25.9 | 140.41 | 3636.619 | 4545.7738 | 649.6%
3.2.3 | 3.4 | CONCRETO |  |  |  | 1178.3128 | 1472.891 | 0.2662%
3.2.3.1 | 96555 | CONCRETAGEM DE BLOCOS DE CORAMENTO E VIGAS BALDRAME FCK=30MPa, COM USO DE JERICA LANÇAMENTO, ADENSAMENTO E ACABAMENTO. AF_06/2017. | m3 | 1.96 | 601.18 | 1178.3128 | 1472.891 | 0.2662%
3.3 | 3.5 | IMPERMEABILIZANTE |  |  |  | 1194.75 | 1493.4375 | 0.2699%
3.3.1 | 98557 | IMPERMEABILIZAÇÃO DE SUPERFÍCIE COM EMULSÃO ASFÁLTICA, 2 DEMÃOS | m2 | 29.5 | 40.5 | 1194.75 | 1493.4375 | 0.2699%
4 | 4 | INSTALAÇÕES ELÉTRICAS (110V/220V) |  |  |  | 7636.7273 | 9545.9091 | 1.725%
4.1 |  | ELETRODUTO DE PVC RÍGIDO |  |  |  | 960.039 | 1200.0487 | 0.2169%
4.1.1 | 91834 | ELETRODUTO FLEXÍVEL CORRUGADO, PVC, DN 25 MM (3/4"), PARA CIRCUITOS TERMINAIS, INSTALADO EM FORRO - FORNECIMENTO E INSTALAÇÃO. AF_12/2015 | m | 96.1 | 9.99 | 960.039 | 1200.0487 | 0.2169%
4.2 |  | FIO |  |  |  | 1322.5283 | 1653.1604 | 0.2988%
4.2.1 | 91926 | CABO DE COBRE FLEXÍVEL ISOLADO, 2,5 MM², ANTI-CHAMA 450/750 V, PARA CIRCUITOS TERMINAIS - FORNECIMENTO E INSTALAÇÃO. AF_12/2015 | m | 227.32 | 4.19 | 952.4708 | 1190.5885 | 0.2152%
4.2.2 | 91928 | CABO DE COBRE FLEXÍVEL ISOLADO, 4 MM², ANTI-CHAMA 450/750 V, PARA CIRCUITOS TERMINAIS - FORNECIMENTO E INSTALAÇÃO. AF_12/2015 | m | 30.21 | 6.75 | 203.9175 | 254.8969 | 0.04607%
4.2.3 | 91930 | CABO DE COBRE FLEXÍVEL ISOLADO, 6 MM², ANTI-CHAMA 450/750 V, PARA CIRCUITOS TERMINAIS - FORNECIMENTO E INSTALAÇÃO. AF_12/2015 | m | 18 | 9.23 | 166.14 | 207.675 | 0.03753%
4.3 |  | TOMADAS ELÉTRICAS DE EMBUTIR |  |  |  | 36.69 | 45.8625 | 0.008289%
4.3.1 | 91990 | TOMADA ALTA DE EMBUTIR (1 MÓDULO), 2P+T 10 A, SEM SUPORTE E SEM PLACA- FORNECIMENTO E INSTALAÇÃO. AF_12/2015 | UN | 1 | 36.69 | 36.69 | 45.8625 | 0.008289%
4.4 |  | QUADRO DE DISTRIBUIÇÂO - 127 / 220 VOLTs |  |  |  | 125.37 | 156.7125 | 0.02832%
4.4.1 | 101891 | DISJUNTOR MONOPOLAR TIPO NEMA, CORRENTE NOMINAL DE 35 ATÉ 50A FORNECIMENTO E INSTALAÇÃO | un | 1 | 31.57 | 31.57 | 39.4625 | 0.007132%
4.4.1 | 101890 | DISJUNTOR MONOPOLAR TIPO NEMA, CORRENTE NOMINAL DE 10 ATÉ 30A - FORNECIMENTO E INSTALAÇÃO. AF_10/2020 | un | 5 | 18.76 | 93.8 | 117.25 | 0.02119%
4.5 |  | LUMINÁRIAS |  |  |  | 5192.1 | 6490.125 | 1.173%
4.5.1 | 101666 | REFLETOR RETANGULAR FECHADO, COM LÂMPADA VAPOR METÁLICO 400 W - FORNECIMENTO E INSTALAÇÃO. AF_08/2020 | un | 10 | 519.21 | 5192.1 | 6490.125 | 1.173%
5 | 5 | ALVENARIA |  |  |  | 559.8288 | 699.786 | 0.1265%
5.1 | 101159 | ALVENARIA DE VEDAÇÃO DE BLOCOS CERÂMICOS MACIÇOS NA HORIZONTAL DE 5X10X20 CM (ESPESSURA 10 CM, BLOCO DEITADO) E ARGAMASSA DE ASSENTAMENTO COM PREPARO EM BETONEIRA. AF_12/2021 | m2 | 4.32 | 129.59 | 559.8288 | 699.786 | 0.1265%
6 | 6 | REVESTIMENTO |  |  |  | 7805.5972 | 9756.9965 | 4.93%
6.1 | 6.1 | MASSA |  |  |  | 7805.5972 | 9756.9965 | 1.763%
6.1.1 | 87893 | CHAPISCO APLICADO EM ALVENARIA (SEM PRESENÇA DE VÃOS) E ESTRUTURAS DECONCRETO DE FACHADA, COM COLHER DE PEDREIRO. ARGAMASSA TRAÇO 1:3 COM PREPARO MANUAL. AF_06/2014 | m2 | 285.71 | 6.83 | 1951.3993 | 2439.2491 | 0.4408%
6.1.2 | 87547 | MASSA ÚNICA, PARA RECEBIMENTO DE PINTURA, EM ARGAMASSA TRAÇO 1:2:8, PREPARO MECÂNICO COM BETONEIRA 400L, APLICADA MANUALMENTE EM FACES INTERNAS DE PAREDES, ESPESSURA DE 10MM, COM EXECUÇÃO DE TALISCAS. AF_06/2014 | m2 | 285.71 | 20.49 | 5854.1979 | 7317.7474 | 1.323%
7 | 7 | PAVIMENTAÇÃO |  |  |  | 79108.9908 | 117672.5915 | 17.87%
7.1 |  | PISO QUADRA |  |  |  | 79108.9908 | 117672.5915 | 17.87%
7.1.1 | 96622 | LASTRO COM MATERIAL GRANULAR APLICADO EM PISOS SOBRE SOLO ESPESSURA DE 5 CM | m3 | 24.12 | 104.63 | 2523.6756 | 3154.5945 | 0.5701%
7.1.2 | 103913 | EXECUÇÃO DE PISO INDUSTRIAL DE CONCRETO ARMADO, FCK = 20 MPA, ESPESSURA DE 12,0 CM. | m2 | 482.64 | 123.61 | 59659.1304 | 74573.913 | 13.48%
7.1.3 | 97088 | ARMAÇÃO PARA EXECUÇÃO DE RADIER, PISO DE CONCRETO OU LAJE SOBRE SOLO,COM USO DE TELA Q-92. - AÇO BITOLA 4,2 MM-AF_09/2021 | KG | 714.31 | 21.04 | 15029.0824 | 18786.353 | 3.395%
7.1.4 | 97097 | ACABAMENTO POLIDO PARA PISO DE CONCRETO ARMADO SOBRE SOLO DE ALTA RESISTÊNCIA | m2 | 482.64 | 35.07 | 16926.1848 | 21157.731 | 3.824%
8 | 8 | PINTURAS |  |  |  | 29915.6676 | 37394.5845 | 6.758%
8.1 | 96131 | APLICAÇÃO MANUAL DE MASSA ACRÍLICA EM PANOS DE FACHADA SEM PRESENÇA DE VÃOS, DE EDIFÍCIOS DE MÚLTIPLOS PAVIMENTOS, DUAS DEMÃO. | m2 | 207.83 | 31.48 | 6542.4884 | 8178.1105 | 1.478%
8.2 | 8.2 | LATÉX |  |  |  | 2965.7341 | 3707.1676 | 0.67%
8.2.1 | 88489 | APLICAÇÃO MANUAL DE PINTURA COM TINTA LÁTEX ACRÍLICA EM PAREDES, DUAS DEMÃOS. AF_06/2014. | m2 | 207.83 | 14.27 | 2965.7341 | 3707.1676 | 0.67%
8.3 | 8.3 | ESMALTE |  |  |  | 339.192 | 423.99 | 0.07663%
8.3.1 | 88489 | APLICAÇÃO MANUAL DE PINTURA COM TINTA ESMALTE SINTÉTICO EM PORTÃO DE AÇO, APLICADA EM ROLO MOU PINCEL, SOBRE SUPERFÍCIE METÁLICA DUAS DEMÃOS. AF_06/2014. | m2 | 10.08 | 33.65 | 339.192 | 423.99 | 0.07663%
8.4 | 8.4 | PISO DA QUADRA |  |  |  | 16341.3915 | 20426.7394 | 3.692%
8.4.1 | 102506 | PINTURA DE DEMARCAÇÃO DE QUADRA POLIESPORTIVA COM TINTA EPÓXI, E = 5 CM, APLICAÇÃO MANUAL. | m | 208.52 | 9.85 | 2053.922 | 2567.4025 | 0.464%
8.4.2 | 102494 | PINTURA DE PISO COM TINTA EPÓXI, APLICAÇÃO MANUAL, 2 DEMÃOS, INCLUSO PRIMER EPÓXI. | m | 249.65 | 57.23 | 14287.4695 | 17859.3369 | 3.228%
8.5 | 8.5 | PINTURA PISO ARQUIBANCADA |  |  |  | 3726.8616 | 4658.577 | 0.8419%
8.5.1 | 102491 | PINTURA DE PISO COM TINTA ACRÍLICA, APLICAÇÃO MANUAL, 2 DEMÃOS, INCLUSO FUNDO PREPARADOR. | m2 | 196.98 | 18.92 | 3726.8616 | 4658.577 | 0.8419%
9 | 9 | GRADIL/PORTÕES/CORRIMÃOS/EQUIPAMENTOS |  |  |  | 66626.0455 | 81916.9319 | 15.05%
9.1 | 100701 | PORTÃO EM CHAPA DE AÇO DE 2 FOLHAS, ESTRUTURADA EM CANTONEIRAS E METALONS, COM FERRAGENS, PINTURA DE FUNDO DE PROTEÇÃO. CONFORME PROJETO (2,40mx2,10m) | M2 | 5.04 | 1094.95 | 5518.548 | 6898.185 | 1.247%
9.2 | 102362 | ALAMBRADO PARA QUADRA POLIESPORTIVA, ESTRUTURADO POR TUBOS DE ACO GALVANIZADO, (MONTANTES COM DIAMETRO 2",TRAVESSAS E ESCORAS COM DIÂMETRO1 ¼), COM TELA DE ARAME GALVANIZADO, FIO 14 BWG E MALHA QUADRADA 5X5CM (EXCETO MURETA). AF_03/2021 | M2 | 307.1 | 180.39 | 55397.769 | 69247.2112 | 12.51%
9.3 | 99855 | CORRIMÃO SIMPLES, DIÂMETRO EXTERNO = 1 1/2", EM AÇO GALVANIZADO. | M | 2.15 | 114.99 | 247.2285 | 309.0356 | 0.05585%
9.4 | COTAÇÂO | TRAVE DE FUTSAL EM TUBO DE AÇO CARBONO 3”, REQUADRO 1”, de 3,00 x 2,00 M, COM GANCHO PARA FIXAÇÃO DA REDE, ACABAMENTOS EM PINTURA COM ESMALTE SINTÉTICO AUTOMOTIVO, ACOMPANHA REDE EM MATERIAM AUTOMOTIVO EM MATERIAL 100% POLIPROPILENO.4 MM, FORNECIMENTO E INSTALAÇÃO | ud | 1 | 3125 | 3125 | 3125 | 0.706%
9.4 | COTAÇÂO | POSTE PARA VOLEI OFICIAL COFECCIONADO EM TUBO REDONDO EM AÇO CARBONO DIAMETRO 3" COM ALTURA DE 2,45M , COM REDE INCLUSA,PINTADAS E INSTALADAS | ud | 1 | 2337.5 | 2337.5 | 2337.5 | 0.5281%
10 | 10 | ESTRUTURA METÁLICA |  |  |  | 142682.296 | 142682.296 | 32.23%
10.1 | COTAÇÃO | ESTRUTURA EM ARCO METÁLICO (7 PEÇAS) ESTRUTURA EM TRELIÇA METÁLICA EM PERFIL "U" E DIAGONAIS EM CANTONEIRA PERFIL"L", PILARES (14 PEÇAS) EM ESTRUTUTRA TRELIÇADA METÁLICA PERFIL"U" E BANZOS E DIAGONAIS EM CANTONEIRAS "L" , TERÇAS EM PERFIL "U" ENRIGECIDOS, SENDO OS DOIS ARCOS DOS OITÕES COM ESTRUTURA EM PERFIL"U" PARA FECHAMENTO COM TELHAS, CONTRAVENTAMENTOS EM BARRA DE AÇO CA-60 10 MM LISO, AGULHAMENTO COM BARRA DE AÇO LISO CA-60 8 MM, MONTAGEM, PINTURA DE FUNDO DE PROTEÇÃO E PINTURA DE BASE COM PRIMER DUAS DEMÃOS, E PINTURA ESMALTE SINTÉTICO DE ACABAMENTO, FIXAÇÃO DOS PILARES EM CHAPA DE AÇO SOLDADAS EM BLOCO DE CONCRETO,CONFOME MEMORIAL DESCRITIVO E PROJETO ESPECÍFICO | M2 | 595.9 | 239.44 | 142682.296 | 142682.296 | 32.23%
11 | 11 | COBERTURA |  |  |  | 84551.089 | 105688.8613 | 19.1%
11.1 | 94213 | COBERTURA EM TELHA DE AÇO GALVANIZADO ONDULADO 5 MM, INCLUSO IÇAMENTO | M2 | 595.9 | 117.31 | 69905.029 | 87381.2863 | 15.79%
11.2 | 94213 | FECHAMENTO DE OITÕES LATERAIS EM TELHA DE AÇO GALVANIZADO ONDULADO 5 MM, INCLUSO IÇAMENTO | M2 | 72 | 117.31 | 8446.32 | 10557.9 | 1.908%
11.3 | 94227 | CALHA EM CHAPA DE AÇO GALVANIZADO NÚMERO 24, DESENVOLVIMENTO DE 33 CM,INCLUSO TRANSPORTE VERTICAL. | M | 59 | 79.9 | 4714.1 | 5892.625 | 1.065%
11.4 | 89578 | TUBO PVC, SÉRIE R, ÁGUA PLUVIAL, DN 100 MM, FORNECIDO E INSTALADO EM CONDUTORES VERTICAIS DE ÁGUAS PLUVIAIS | M | 26 | 57.14 | 1485.64 | 1857.05 | 0.3356%
12 | 12 | PREVENÇÃO DE INCENDIO |  |  |  | 812 | 1248.905 | 0.1834%
12.1 | 101908 | EXTINTOR DE INCÊNDIO PORTÁTIL COM CARGA DE PQS DE 4 KG, CLASSE BC - FORNECIMENTO E INSTALAÇÃO | ud | 3 | 182.54 | 547.62 | 684.525 | 0.1237%
12.2 | COTAÇÃO | PLACAS INDICATIVAS DE CAPACIDADE DE PUBLICO E SISTEMA DE SEGURANÇA CONTRA INCÊNDIO E PANICO TIPO M1 E FOTOLUMINESCENTES ,FORNECIMENTO E INSTALAÇÃO | ud | 2 | 150 | 300 | 300 | 0.06777%
12.3 | COTAÇÃO | PLACAS INDICATIVAS DE SINALIZAÇÃO SISTEMA DE PREVENÇÃO DE INCÊNDIO EM PVC I MM - 30X15 CM E FOTOLUMINESCENTES ,FORNECIMENTO E INSTALAÇÃO | ud | 9 | 29.3756 | 264.38 | 264.38 | 0.05973%
13 | 13 | LIMPEZA E ARREMATES FINAIS |  |  |  | 1162.005 | 1452.5062 | 0.2625%
13.1 | 99814 | LIMPEZA DE SUPERFÍCIE COM JATO DE ALTA PRESSÃO. AF_04/2019 | M2 | 595.9 | 1.95 | 1162.005 | 1452.5062 | 0.2625%
|  | TOTAL DO ORÇAMENTO |  |  |  | 442660.8543 | 535310.1269 | 100
GERALDO GOMES MEDEIROS JUNIOR
ENGº CIVIL CREA 21.696/D PR.